## Line Tracker BOM
Comment | Description | Designator | Footprint | LibRef | Manufacturer 1 | Quantity | Supplier 1 | Supplier Part Number 1 | Supplier Unit Price 1 | $
Optoisolator(custom) | SENSOR OPTO TRANS 15MM REFL PCB | D1, D2, D3 | FTPNT_OPTOISOLATOR | Optoisolator1 | Vishay Semiconductor Opto Division | 3 | Digi-Key | 751-1033-5-ND | 1.26 | 3.78
Digital Output | CONN HEADER VERT 3POS .100 TIN | J6 | HDR1X3 | Header 3 | TE Connectivity AMP Connectors | 1 | Digi-Key | A19470-ND | 0.13 | 0.13
Wiring | EXTERNAL | j6,j7 | EXTERNAL | EXTERNAL | TE Connectivity AMP Connectors | 2 | Digi-Key | A30836-ND | 0.34 | 0.68
Analog Output | CONN HEADER VERT 3POS .100 TIN | J7 | HDR1X3 | Header 3 | TE Connectivity AMP Connectors | 1 | Digi-Key | A19470-ND | 0.13 | 0.13
Power | CONN HEADER VERT 2POS .100 TIN | J8 | HDR1X2 | Header 2 | TE Connectivity AMP Connectors | 1 | Digi-Key | A1921-ND | 0.12 | 0.12
Res1 | RES 300 OHM 1/4W 1% 1206 SMD | R8, R9, R10, R11, R12, R13 | FTPNT_RESISTORS | Res1 | Yageo | 6 | Digi-Key | 311-300FRCT-ND | 0.1 | 0.6
Hex Inverter | IC TRIGGER HEX INVERT 14-SOIC | U4 | FTPNT_HEXINVERTER | Header 7X2A | Fairchild Semiconductor | 1 | Digi-Key | MM74HC14M-ND | 0.46 | 0.46
[9 empty] | total | 5.9